## .5-60 MHz BCB Out
Freq (MHz) | Multicoupler Input (dbm) | Multicoupler Output (dbm) | Gain/ Loss (db) | Freq (MHz) | Multicoupler Input (dbm) | Multicoupler Output (dbm) | Gain/ Loss (db)
0.5 | -40 | -58 | -18 | 38 | -40 | -45 | -5
1 | -40 | -45 | -5 | 39 | -40 | -46 | -6
2 | -40 | -46 | -6 | 40 | -40 | -47 | -7
3 | -40 | -44 | -4 | 41 | -40 | -48 | -8
4 | -40 | -44 | -4 | 42 | -40 | -48 | -8
5 | -40 | -43 | -3 | 43 | -40 | -49 | -9
6 | -40 | -42 | -2 | 44 | -40 | -50 | -10
7 | -40 | -42 | -2 | 45 | -40 | -50 | -10
8 | -40 | -41 | -1 | 46 | -40 | -50 | -10
9 | -40 | -40 | 0 | 47 | -40 | -50 | -10
10 | -40 | -40 | 0 | 48 | -40 | -50 | -10
12 | -40 | -39 | 1 | 49 | -40 | -50 | -10
13 | -40 | -40 | 0 | 50 | -40 | -50 | -10
14 | -40 | -39 | 1 | 51 | -40 | -51 | -11
15 | -40 | -40 | 0 | 52 | -40 | -52 | -12
16 | -40 | -40 | 0 | 53 | -40 | -52 | -12
17 | -40 | -40 | 0 | 54 | -40 | -53 | -13
18 | -40 | -46 | -6 | 55 | -40 | -54 | -14
19 | -40 | -40 | 0 | 56 | -40 | -55 | -15
20 | -40 | -38 | 2 | 57 | -40 | -56 | -16
21 | -40 | -37 | 3 | 58 | -40 | -56 | -16
22 | -40 | -36 | 4 | 59 | -40 | -56 | -16
23 | -40 | -36 | 4 | 60 | -40 | -56 | -16
24 | -40 | -36 | 4
25 | -40 | -35 | 5
26 | -40 | -36 | 4
27 | -40 | -36 | 4
28 | -40 | -37 | 3
29 | -40 | -38 | 2
30 | -40 | -38 | 2
31 | -40 | -39 | 1
32 | -40 | -40 | 0
33 | -40 | -41 | -1
34 | -40 | -42 | -2
35 | -40 | -43 | -3
36 | -40 | -44 | -4
37 | -40 | -44 | -4
38 | -40 | -45 | -5
39 | -40 | -46 | -6
40 | -40 | -47 | -7
41 | -40 | -48 | -8
42 | -40 | -48 | -8
43 | -40 | -49 | -9
44 | -40 | -50 | -10
45 | -40 | -50 | -10
46 | -40 | -50 | -10
47 | -40 | -50 | -10
48 | -40 | -50 | -10
49 | -40 | -50 | -10
50 | -40 | -50 | -10
51 | -40 | -51 | -11
52 | -40 | -52 | -12
53 | -40 | -52 | -12
54 | -40 | -53 | -13
55 | -40 | -54 | -14
56 | -40 | -55 | -15
57 | -40 | -56 | -16
58 | -40 | -56 | -16
59 | -40 | -56 | -16
60 | -40 | -56 | -16

## .5-60 MHz BCB In
Freq (MHz) | Multicoupler Input (dbm) | Multicoupler Output (dbm) | Gain/ Loss (db) | Freq (MHz) | Multicoupler Input (dbm) | Multicoupler Output (dbm) | Gain/ Loss (db)
0.5 | -40 | -50 | -10 | 38 | -40 | -46 | -6
1 | -40 | -72 | -32 | 39 | -40 | -46 | -6
2 | -40 | -46 | -6 | 40 | -40 | -47 | -7
3 | -40 | -46 | -6 | 41 | -40 | -48 | -8
4 | -40 | -44 | -4 | 42 | -40 | -48 | -8
5 | -40 | -44 | -4 | 43 | -40 | -49 | -9
6 | -40 | -43 | -3 | 44 | -40 | -50 | -10
7 | -40 | -42 | -2 | 45 | -40 | -50 | -10
8 | -40 | -41 | -1 | 46 | -40 | -51 | -11
9 | -40 | -40 | 0 | 47 | -40 | -51 | -11
10 | -40 | -40 | 0 | 48 | -40 | -51 | -11
12 | -40 | -40 | 0 | 49 | -40 | -52 | -12
13 | -40 | -40 | 0 | 50 | -40 | -52 | -12
14 | -40 | -40 | 0 | 51 | -40 | -52 | -12
15 | -40 | -40 | 0 | 52 | -40 | -52 | -12
16 | -40 | -40 | 0 | 53 | -40 | -53 | -13
17 | -40 | -40 | 0 | 54 | -40 | -53 | -13
18 | -40 | -40 | 0 | 55 | -40 | -54 | -14
19 | -40 | -39 | 1 | 56 | -40 | -55 | -15
20 | -40 | -38 | 2 | 57 | -40 | -56 | -16
21 | -40 | -38 | 2 | 58 | -40 | -56 | -16
22 | -40 | -37 | 3 | 59 | -40 | -56 | -16
23 | -40 | -37 | 3 | 60 | -40 | -57 | -17
24 | -40 | -36 | 4
25 | -40 | -36 | 4
26 | -40 | -36 | 4
27 | -40 | -36 | 4
28 | -40 | -38 | 2
29 | -40 | -38 | 2
30 | -40 | -38 | 2
31 | -40 | -39 | 1
32 | -40 | -40 | 0
33 | -40 | -41 | -1
34 | -40 | -42 | -2
35 | -40 | -43 | -3
36 | -40 | -44 | -4
37 | -40 | -45 | -5
38 | -40 | -46 | -6
39 | -40 | -46 | -6
40 | -40 | -47 | -7
41 | -40 | -48 | -8
42 | -40 | -48 | -8
43 | -40 | -49 | -9
44 | -40 | -50 | -10
45 | -40 | -50 | -10
46 | -40 | -51 | -11
47 | -40 | -51 | -11
48 | -40 | -51 | -11
49 | -40 | -52 | -12
50 | -40 | -52 | -12
51 | -40 | -52 | -12
52 | -40 | -52 | -12
53 | -40 | -53 | -13
54 | -40 | -53 | -13
55 | -40 | -54 | -14
56 | -40 | -55 | -15
57 | -40 | -56 | -16
58 | -40 | -56 | -16
59 | -40 | -56 | -16
60 | -40 | -57 | -17

## .5-32 MHz BCB Out
Freq (MHz) | Multicoupler Input (dbm) | Multicoupler Output (dbm) | Gain/ Loss (db)
0.5 | -40 | -58 | -18
1 | -40 | -45 | -5
2 | -40 | -46 | -6
3 | -40 | -44 | -4
4 | -40 | -44 | -4
5 | -40 | -43 | -3
6 | -40 | -42 | -2
7 | -40 | -42 | -2
8 | -40 | -41 | -1
9 | -40 | -40 | 0
10 | -40 | -40 | 0
12 | -40 | -39 | 1
13 | -40 | -40 | 0
14 | -40 | -39 | 1
15 | -40 | -40 | 0
16 | -40 | -40 | 0
17 | -40 | -40 | 0
18 | -40 | -46 | -6
19 | -40 | -40 | 0
20 | -40 | -38 | 2
21 | -40 | -37 | 3
22 | -40 | -36 | 4
23 | -40 | -36 | 4
24 | -40 | -36 | 4
25 | -40 | -35 | 5
26 | -40 | -36 | 4
27 | -40 | -36 | 4
28 | -40 | -37 | 3
29 | -40 | -38 | 2
30 | -40 | -38 | 2
31 | -40 | -39 | 1
32 | -40 | -40 | 0

## .5-32 MHz BCB In
Freq (MHz) | Multicoupler Input (dbm) | Multicoupler Output (dbm) | Gain/ Loss (db)
0.5 | -40 | -50 | -10
1 | -40 | -72 | -32
2 | -40 | -46 | -6
3 | -40 | -46 | -6
4 | -40 | -44 | -4
5 | -40 | -44 | -4
6 | -40 | -43 | -3
7 | -40 | -42 | -2
8 | -40 | -41 | -1
9 | -40 | -40 | 0
10 | -40 | -40 | 0
12 | -40 | -40 | 0
13 | -40 | -40 | 0
14 | -40 | -40 | 0
15 | -40 | -40 | 0
16 | -40 | -40 | 0
17 | -40 | -40 | 0
18 | -40 | -40 | 0
19 | -40 | -39 | 1
20 | -40 | -38 | 2
21 | -40 | -38 | 2
22 | -40 | -37 | 3
23 | -40 | -37 | 3
24 | -40 | -36 | 4
25 | -40 | -36 | 4
26 | -40 | -36 | 4
27 | -40 | -36 | 4
28 | -40 | -38 | 2
29 | -40 | -38 | 2
30 | -40 | -38 | 2
31 | -40 | -39 | 1
32 | -40 | -40 | 0

## .4-3.2 MHz BCB Out
Freq (MHz) | Multicoupler Input (dbm) | Multicoupler Output (dbm) | Gain/ Loss (db)
0.4 | -40 | -50 | -10
0.5 | -40 | -56 | -16
0.6 | -40 | -46 | -6
0.7 | -40 | -45 | -5
0.8 | -40 | -45 | -5
0.9 | -40 | -44 | -4
1 | -40 | -46 | -6
1.1 | -40 | -46 | -6
1.2 | -40 | -49 | -9
1.3 | -40 | -54 | -14
1.4 | -40 | -53 | -13
1.5 | -40 | -50 | -10
1.6 | -40 | -48 | -8
1.7 | -40 | -47 | -7
1.8 | -40 | -46 | -6
1.9 | -40 | -46 | -6
2 | -40 | -46 | -6
2.1 | -40 | -46 | -6
2.2 | -40 | -46 | -6
2.3 | -40 | -46 | -6
2.4 | -40 | -45 | -5
2.5 | -40 | -45 | -5
2.6 | -40 | -45 | -5
2.7 | -40 | -45 | -5
2.8 | -40 | -45 | -5
2.9 | -40 | -45 | -5
3 | -40 | -45 | -5
3.1 | -40 | -45 | -5
3.2 | -40 | -45 | -5

## .4-3.2 MHz BCB In
Freq (MHz) | Multicoupler Input (dbm) | Multicoupler Output (dbm) | Gain/ Loss (db)
0.4 | -40 | -45 | -5
0.5 | -40 | -50 | -10
0.6 | -40 | -62 | -22
0.7 | -40 | -78 | -38
0.8 | -40 | -90 | -50
0.9 | -40 | -90 | -50
1 | -40 | -75 | -35
1.1 | -40 | -64 | -24
1.2 | -40 | -56 | -16
1.3 | -40 | -50 | -10
1.4 | -40 | -48 | -8
1.5 | -40 | -47 | -7
1.6 | -40 | -46 | -6
1.7 | -40 | -46 | -6
1.8 | -40 | -46 | -6
1.9 | -40 | -46 | -6
2 | -40 | -46 | -6
2.1 | -40 | -46 | -6
2.2 | -40 | -46 | -6
2.3 | -40 | -46 | -6
2.4 | -40 | -46 | -6
2.5 | -40 | -46 | -6
2.6 | -40 | -46 | -6
2.7 | -40 | -45 | -5
2.8 | -40 | -45 | -5
2.9 | -40 | -45 | -5
3 | -40 | -45 | -5
3.1 | -40 | -45 | -5
3.2 | -40 | -45 | -5