## Sheet1
Freq MHz | Output dBm |  | Test Conditions |  | Results
0.1 | -19.4 |  | Line Voltage: 117vac |  | Insertion Loss: -17.4db
0.455 | -19.2 |  | Sig Gen Output Level: 0DBm |  | Usable Bandwidth: 450MHz
1 | -18.8 |  | Analyzer Input Atten: 0DBm |  |  | 100KHz - 450MHz
1.5 | -18.8
2 | -18.8
2.5 | -18.9
3 | -18.8
4 | -18.9
5 | -18.9
6 | -18.8
7 | -18.8
8 | -18.7
9 | -18.6
10 | -17.9
15 | -17.4
20 | -16.7 |  |  | Revised Test 11/02/16, using HP4411 Spec An in place of the Motorola R2001 Com An
25 | -16.4 |  |  | Orginal Test performed March 2015 had a -16.9db insertion loss
30 | -16.4
35 | -16.9
40 | -17.5
45 | -18.1
50 | -18.5
55 | -18.6
60 | -18.4
65 | -18.1
70 | -17.5
75 | -16.8
80 | -16.2
85 | -15.9
90 | -16.1
95 | -16.7
100 | -17.2
150 | -15.2
200 | -13.7
250 | -12.3 | Avg
300 | -11.5 | Insertion
400 | -14.8 | Loss
450 | -20.3 | -17.3816
500 | -25.4
550 | -32.7
600 | -35.5
650 | -29.1
700 | -26.5
800 | -37.3
900 | -22.8
1000 | -16.7
HP E4411B
Spec An
HP8648
Sig Gen
Impedance Adapter
Performance Test Setup